## Část A-Měřicí sady-Senzory
| Veřejná zakázka | Měřicí sady pro výuku – SPŠ a SOU Pelhřimov – IKAP
Příloha č. 1 zadávací dokumentace/smlouvy – Specifikace předmětu plnění
| Část veřejné zakázky | Název části veřejné zakázky
| A - Senzory | Měřicí sady pro výuku – SPŠ a SOU Pelhřimov – IKAP
Tabulku - modrá pole, vyplnit podle pokynů níže!
položka č. | název položky | podrobná specifikace položky | nabízené plnění (dodavatel uvede název, typ, označení, apod. nabízeného výrobku a jeho konkrétní parametry, ze kterých musí být zřejmé splnění požadované podrobné specifikace) | počet ks | cena za ks (Kč bez DPH) | DPH (%) | cena celkem (Kč bez DPH) | cena celkem (Kč vč. DPH)
1 | Připojení senzorů k PC | Rozhraní pro připojení senzorů přes USB k počítači, vzorkovací frekvence 100 kHz, lze připojit aspoň dva senzory současně. |  | 8 |  | 21
2 | Chemicky odolný nerezový teploměr | Chemicky odolný nerezový teploměr (lze měřit v kyselinách i zásadách), rozsah ‑30 °C až 100 °C, přesnost ±0,5 °C, citlivost 0,1 °C. |  | 8 |  | 21
Senzory musí být vzájemně kompatibilní s dataloggerem a se softwarem včetně automatické detekce senzorů po připojení.
3 | Čidlo pH | pH senzor, možnost používat bez kalibrace, kalibrace je možná, kalibraci lze uložit přímo v senzoru. |  | 8 |  | 21
Senzory musí být vzájemně kompatibilní s dataloggerem a se softwarem včetně automatické detekce senzorů po připojení.
4 | Čidlo tlaku plynu | Tlakový senzor, rozsah 0 až 200 kPa, citlivost 100 Pa, stříkačka se závitem pro přišroubování k senzoru, hadička se závitem, zátka do zkumavky s vývodem do tlakového senzoru |  | 8 |  | 21
Senzory musí být vzájemně kompatibilní s dataloggerem a se softwarem včetně automatické detekce senzorů po připojení.
5 | Čidlo polohy a pohybu (sonar) | ultrazvukový senzor polohy a pohybu (sonar), rozsah měření 20 cm až 5 m, frekvence zaznamenávání hodnot 30 Hz, polohovatelná hlavice umožňující volit směr měření při fixní poloze těla sonaru. |  | 8 |  | 21
Senzory musí být vzájemně kompatibilní s dataloggerem a se softwarem včetně automatické detekce senzorů po připojení.
6 | Ampérmetr do 0,6 A | Ampérmetr, rozsah ±500 mA, citlivost, 1 mA, frekvence měření 100 kHz, umožní s dodaným softwarem při vzorkovací frekvenci 10 000 Hz měřit po dobu aspoň 1 sekundy. |  | 8 |  | 21
Senzory musí být vzájemně kompatibilní s dataloggerem a se softwarem včetně automatické detekce senzorů po připojení.
7 | Čidlo intenzity světla (luxmetr) | Senzor osvětlení s rozsahem 0 lx až 50 000 lx, v rozsahu do 500 lx citlivost 0,5 lx, v rozsahu do 5 000 lx citlivost 5 lx, v rozsahu do 50 000 lx citlivost 50 lx, možnost měřit s frekvencí 10 kHz. |  | 8 |  | 21
Senzory musí být vzájemně kompatibilní s dataloggerem a se softwarem včetně automatické detekce senzorů po připojení.
8 | Software pro práci se senzory | Multilicence pro libovolný počet školních počítačů, domácích počítačů učitelů a domácích počítačů žáků. |  | 8 |  | 21
Software plně přeložen do češtiny.
Lze uložit konfiguraci senzoru / měření.
Umožňuje proložení dat přímkou.
Lze zobrazit jen naměřené body nebo spojnice naměřených bodů.
Nastavení parametrů experimentu (frekvence, délka měření, možnost měření pouze zvolených událostí s ručním vkládáním některých hodnot).
Možnost zobrazení více grafů současně (například časová změna polohy a časová změna rychlosti).
Lze zobrazit a zvětšit libovolný obdélníkový výřez grafu (lze nastavit zvláště oba rozměry obdélníku).
Možnost libovolného nastavování proměnných na jednotlivých osách (například závislost tlaku na teplotě nebo osvětlení na proudu).
Možnost zobrazení více průběhů měření do jednoho grafu.
Možnost změny barvy čar jednotlivých průběhů v grafu.
Možnost přidávání popisků k jednotlivým naměřeným průběhům.
Zobrazení tabulkou, grafem či okamžitou hodnotou.
Možnost odečtu přesné naměřené hodnoty z grafu (respektive dvojice hodnot x, y).
Automatická volba měřítka pro efektivní využití plochy grafu.
Umožňuje kreslení hypotéz (odhadů průběhů v grafech).
Umožňuje nulování senzorů jedním kliknutím.
Umožňuje kalibraci senzorů a její uložení v paměti senzoru.
Umožňuje export dat do tabulkového editoru (Excel, Calc).
Pro Windows 7 a Windows 8 a Windows 10 (32bit i 64bit).
Nabídková cena celkem
Pokyny k vyplnění (modrá pole):
a) | Dodavatel vyplní u každé položky cenu s max. dvě desetinná místa, a to za jednotku bez DPH (jednotková cena), cena za položku bez DPH, cena za položku s DPH (přednastavené vzorce je povinen překontrolovat, predefinované nastavení není závazné)
a uvede samostatně celkovou nabídkovou cenu bez DPH, celkovou výši DPH, celkovou nabídkovou cenu s DPH, které budou dány vždy součtem jednotlivých položek.
b) | Dále dodavatel vyplní u každé položky přesnou nabízenou technickou specifikaci tak, aby bylo možné ověřit splnění minimálních technických specifikací stanovených zadavatelem ve sloupci "Nabízené plnění...",
a také uvede název nabízeného výrobku a označení výrobce.
c) | Přednastavení vzorců není povinné, za správnost cenových údajů odpovídá dodavatel!!!
d) | Dodavatel v listu "experimenty" potvrdí zaškrtnutím možnost provádění specifikovaných experimentů pomocí nabízených položek měřící sady

## Část A-Měřicí sady-Experimenty
Veřejná zakázka |  | Měřicí sady pro výuku – SPŠ a SOU Pelhřimov – IKAP
Příloha č. 1 zadávací dokumentace/smlouvy – Specifikace předmětu plnění
Část veřejné zakázky |  | Název části veřejné zakázky
A - Experimenty |  | Měřicí sady pro výuku – SPŠ a SOU Pelhřimov – IKAP
S vybranými senzory lze realizovat tyto experimenty:
položka č. | název položky | podrobná specifikace položky | využití v předmětech |  |  | nabízené plnění (dodavatel uvede informace ze kterých musí být zřejmé splnění požadované specifikace - využití v předmětech)
|  |  | CH | FY | PŘ | CH | FY | PŘ
1 |  | Vypařování vody a lihu | ✔ | ✔
2 |  | Teplotní změny při ředění kyseliny sírové | ✔
3 |  | Endotermický děj – rozpouštění jedlé sody ve vodě | ✔ | ✔
4 |  | Chladící směs | ✔ | ✔
5 |  | Metabolismus kvasnic (alkoholové kvašení) |  |  | ✔
6 |  | Měření pH nápojů | ✔ |  | ✔
7 |  | Odhadnete pH podle chuti? | ✔ |  | ✔
8 |  | Okyselování vody vlivem CO2 (kyselé deště) | ✔ |  | ✔
9 |  | Neutralizace kyseliny | ✔
10 |  | Změny tlaku při chemické reakci | ✔ | ✔
11 |  | Hydrostatický tlak – závislost tlaku na hloubce v kapalině |  | ✔
12 |  | Hydrostatický tlak – závislost tlaku na hustotě kapaliny |  | ✔
13 |  | Závislost tlaku plynu na objemu (Boyleův-Mariottův zákon) |  | ✔
14 |  | Závislost tlaku plynu na teplotě (Charlesův zákon) |  | ✔
15 |  | Napodobování grafů |  | ✔
16 |  | Periodický děj – kmitání závaží na pružině |  | ✔
17 |  | Odrazivost různě barevných povrchů |  | ✔
18 |  | Blikání žárovky (co lidské oko nevidí, ale počítač ano) |  | ✔
19 |  | Rozsvícení žárovky |  | ✔
20 |  | Regulace jasu barevné LED žárovky |  | ✔ | ✔
21 |  | Ohmův zákon |  | ✔
22 |  | Elektromagnetická indukce |  | ✔